## Folha 1
UPG020 | m³ | Viga de betão armado para borda de piscina com skimmer.
Viga de betão armado para borda de piscina com skimmer, realizada com betão C30/37 (XC2(P) + XD2(P); D25; S3; Cl 0,4) fabricado em central, e betonagem desde camião, e aço A400 NR, com uma quantidade aproximada de 40 kg/m³. Montagem e desmontagem de sistema de cofragem formado por: superfície cofrante de chapas metálicas, amortizáveis em 102 utilizações e estrutura suporte vertical de escoras metálicas, amortizáveis em 150 utilizações. Inclusive arame de atar, separadores e líquido descofrante, para evitar a aderência do betão à cofragem. O preço inclui a elaboração da armadura (corte, dobragem e moldagem de elementos) no estaleiro da obra e a montagem no lugar definitivo da sua colocação em obra, mas não inclui as tubagens de drenagem, os skimmers, as bocas de impulsão nem a tomada do limpa fundos.
Unitário |  | Ud | Descrição | Rend. | Preço unitário | Importância
mt08eup010b |  | m² | Chapa metálica de 50x50 cm, para cofragem de pilares de betão armado de secção rectangular ou quadrada, de até 3 m de altura, inclusive acessórios de montagem. | 0.055 | 48 | 2.64
mt50spa081a |  | Ud | Escora metálica telescópica, até 3 m de altura. | 0.075 | 19.25 | 1.44
mt50spa052b |  | m | Pranchão de madeira de pinho, de 20x7,2 cm. | 0.112 | 6.32 | 0.71
mt08eme051a |  | m | Fita de aço galvanizado, para cofragem metálica. | 0.56 | 0.29 | 0.16
mt08dba010d |  | l | Agente desmoldante, à base de óleos especiais, emulsionante em água, para cofragens metálicas, fenólicas ou de madeira. | 0.168 | 1.8 | 0.3
mt07aco020a |  | Ud | Separador homologado para fundações. | 10 | 0.15 | 1.5
mt07aco040e |  | kg | Aço em varões nervurados, A400 NR, fornecido em obra em varões sem elaborar, de vários diâmetros. | 42 | 1.31 | 55.02
mt08var050 |  | kg | Arame galvanizado para atar, de 1,30 mm de diâmetro. | 0.53 | 1.5 | 0.8
mt10haf020bjnjc |  | m³ | Betão C30/37 (XC2(P) + XD2(P); D25; S3; Cl 0,4), fabricado em central, segundo NP EN 206. | 1.05 | 87.66 | 92.04
mo044 |  | h | Oficial de 1ª cofrador. | 0.35 | 23.64 | 8.27
mo091 |  | h | Ajudante de cofrador. | 0.4 | 23.07 | 9.23
mo043 |  | h | Oficial de 1ª armador de ferro. | 0.256 | 23.64 | 6.05
mo090 |  | h | Ajudante de armador de ferro. | 0.288 | 23.07 | 6.64
mo045 |  | h | Oficial de 1ª estruturista, em trabalhos de betonagem. | 0.07 | 23.64 | 1.65
mo092 |  | h | Ajudante de estruturista, em trabalhos de betonagem. | 0.28 | 23.07 | 6.46
|  | % | Custos directos complementares | 2 | 192.91 | 3.86
Custo de manutenção decenal: 27,55€ nos primeiros 10 anos. |  |  |  |  | Total: | 196.77