## Folha 1
UPT021 | Ud | Peças especiais cerâmicas para remates de piscina.
Peça de canto, em ângulo curvo, de grés esmaltado, cor azul, de 245x43 mm e 35 mm de raio, para revestimento de tanques de piscina, assente com cimento cola de presa normal, C1 TE, segundo NP EN 12004, com deslizamento reduzido e tempo de colocação ampliado e argamassa de juntas de resinas reactivas, tipo RG, segundo EN 13888, cor branca, para juntas de 1 a 15 mm. O preço não inclui a impermeabilização da piscina.
Unitário |  | Ud | Descrição |  | Rend. |  | Preço unitário | Importância
mt18ktc011a |  | Ud | Peça de canto, em ângulo curvo, de grés esmaltado, cor azul, de 245x43 mm e 35 mm de raio, para revestimento de tanque de piscina. |  | 1 |  | 3.72 | 3.72
mt09mcp010ja |  | kg | Cimento cola de presa normal, C1 TE, segundo NP EN 12004, com deslizamento reduzido e tempo de colocação ampliado, cor cinzento, para a colocação em camada fina do peças cerâmicas com um grau de absorção médio-alto em revestimentos interiores, pavimentos interiores e exteriores, socos e especialmente sobre placas de gesso laminado e revestimentos de piscinas com mosaico de vidro, à base de cimento de alta resistência, inertes seleccionados, aditivos e resinas sintéticas. |  | 0.04 |  | 0.3 | 0.01
mt09mcp020fB |  | kg | Argamassa de juntas de resinas reactivas, tipo RG, segundo EN 13888, cor branca, para juntas de 1 a 15 mm, de dois componentes à base de resina epóxi, cargas inertes, aditivos e catalizadores orgânicos, com resistência aos ácidos, com efeito bacteriostático, anti-caruncho e anti-verdete, especial para enchimento de juntas de todo tipo de peças cerâmicas e pedras naturais em zonas com agressividade química ou em contacto com alimentos. |  | 0.01 |  | 15.89 | 0.16
mo024 |  | h | Oficial de 1ª ladrilhador (azulejador). |  | 0.065 |  | 22.68 | 1.47
|  | % | Custos directos complementares |  | 3 |  | 5.36 | 0.16
Custo de manutenção decenal: 0,50€ nos primeiros 10 anos. | [6 empty] | Total: | 5.52
Referência e título da norma |  |  |  | Aplicabilidade(a) |  | Obrigatoriedade(b) |  |  | Sistema(c)
EN 12004:2007+A1:2012 |  |  |  | 142013 |  | 172013 |  |  | 1/3/4
Colas para ladrilhos — Requisitos, avaliação da conformidade, classificação e designação
(a) Data de entrada em aplicação da norma harmonizada
(b) Data final do período de coexistência
(c) Sistema de avaliação e verificação da regularidade do desempenho