## Folha 1
URA010 | Ud | Ramal de ligação da rede de rega.
Ramal de ligação enterrado à rede de rega de 2 m de comprimento, formada por tubo de polietileno PE 80, de 25 mm de diâmetro exterior, PN=10 atm e 2 mm de espessura e válvula de corte alojada na caixa de visita pré-fabricada de polipropileno.
Unitário |  | Ud | Descrição | Rend. | Preço unitário | Importância
mt10hmf020fa |  | m³ | Betão simples C20/25 (X0(P); D25; S2; Cl 1,0), fabricado em central, segundo NP EN 206. | 0.111 | 74.97 | 8.32
mt11arp100a |  | Ud | Caixa de passagem de polipropileno, 30x30x30 cm. | 1 | 50.43 | 50.43
mt11arp050c |  | Ud | Tampa de PVC, para caixas de abastecimento de água de 30x30 cm, com fecho hermético à passagem dos odores mefíticos. | 1 | 30.86 | 30.86
mt01ara010a |  | m³ | Areia com granulometria de 0 a 5 mm de diâmetro, limpa. | 0.216 | 14.3 | 3.09
mt37tpa010n |  | m | Ramal de ligação de polietileno PE 80, de 25 mm de diâmetro exterior, PN=10 atm e 2 mm de espessura, segundo NP EN 12201-2, inclusive acessórios de ligação e peças especiais. | 2 | 0.92 | 1.84
mt37sve030c |  | Ud | Válvula de esfera de latão niquelado para enroscar de 3/4", com manípulo de encaixe quadrado. | 1 | 10.32 | 10.32
mt37www105a |  | Ud | Abraçadeira de tomada em carga de ferro fundido dúctil com recobrimento de resina epóxi, para tubos de polietileno ou de PVC de 63 mm de diâmetro exterior, com tomada para ligação roscada de 3/4" de diâmetro, PN=16 atm, com juntas elásticas de EPDM. | 1 | 81.87 | 81.87
mo041 |  | h | Oficial de 1ª construção de obra civil. | 0.1 | 22.68 | 2.27
mo087 |  | h | Ajudante de construção de obra civil. | 0.1 | 22.13 | 2.21
mo008 |  | h | Oficial de 1ª canalizador. | 3.6 | 23.31 | 83.92
mo107 |  | h | Ajudante de canalizador. | 0.9 | 22.09 | 19.88
|  | % | Custos directos complementares | 4 | 295.01 | 11.8
Custo de manutenção decenal: 64,43€ nos primeiros 10 anos. |  |  |  |  | Total: | 306.81