## Folha 1
URD010 | m | Tubagem de abastecimento e distribuição.
Tubagens de abastecimento e distribuição de água de rega, formada por tubo multicamada de polietileno PE 100 RC, PN=10 bar, SDR17, série 8, de 32 mm de diâmetro exterior e 2 mm de espessura, enterrada. O preço não inclui a escavação nem o enchimento principal.
Unitário |  | Ud | Descrição | Rend. | Preço unitário | Importância
mt01ara010a |  | m³ | Areia com granulometria de 0 a 5 mm de diâmetro, limpa. | 0.092 | 14.3 | 1.32
mt37abn940ae |  | m | Tubo multicamada de polietileno PE 100 RC, PN=10 bar, SDR17, série 8, de 32 mm de diâmetro exterior e 2 mm de espessura, segundo NP EN 12201-2 e DIN PAS 1075, com camada exterior resistente à fendilhação e ao punçoamento, de cor preto RAL 9004 com bandas de cor azul RAL 5015 e camada interior resistente aos processos de desinfecção com protecção contra as incrustações e tratamento anti-microbiano de cor azul RAL 5015, fornecido em rolos de 100 m de comprimento, com o preço incrementado em 20% relativamente a acessórios e peças especiais. | 1 | 2.06 | 2.06
mo041 |  | h | Oficial de 1ª construção de obra civil. | 0.052 | 22.68 | 1.18
mo087 |  | h | Ajudante de construção de obra civil. | 0.052 | 22.13 | 1.15
|  | % | Custos directos complementares | 2 | 5.71 | 0.11
Custo de manutenção decenal: 0,64€ nos primeiros 10 anos. |  |  |  |  | Total: | 5.82