## Folha 1
UVM010 | m | Muro de alvenaria para vedação de terreno.
Vedação formada por muro de 1,8 m de altura e de 15 cm de espessura de alvenaria, de tijolo cerâmico furado triplo, para revestir, 30x20x15 cm, com juntas horizontais e verticais de 10 mm de espessura, junta refundada, assente com argamassa de cimento confeccionada em obra, com 250 kg/m³ de cimento, cor branca, dosificação 1:6, fornecida em sacos, com pilares separados 2,5 m entre si de betão C25/30 (XC1(P); D12; S3; Cl 0,4) fabricado em central, com armadura de aço A400 NR. Montagem e desmontagem de sistema de cofragem formado por: superfície cofrante de tábuas de madeira maciça, amortizáveis em 5 utilizações e estrutura suporte vertical de escoras de madeira maciça, amortizáveis em 10 utilizações. O preço não inclui o revestimento.
Unitário |  |  | Ud | Descrição |  | Rend. |  | Preço unitário | Importância
mt04lpt010e |  |  | Ud | Tijolo cerâmico furado triplo, para revestir, 30x20x15 cm, para utilização em alvenaria protegida (peça P), densidade 650 kg/m³, segundo NP EN 771-1. |  | 28.35 |  | 0.39 | 11.06
mt08aaa010a |  |  | m³ | Água. |  | 0.004 |  | 1.5 | 0.01
mt01arg005a |  |  | t | Areia de pedreira, para argamassa preparada em obra. |  | 0.034 |  | 18 | 0.61
mt08cem041k |  |  | kg | Cimento branco em sacos. |  | 5.239 |  | 0.15 | 0.79
mt10haf020bgngc |  |  | m³ | Betão C25/30 (XC1(P); D12; S3; Cl 0,4), fabricado em central, segundo NP EN 206. |  | 0.028 |  | 83.08 | 2.33
mt07aco040e |  |  | kg | Aço em varões nervurados, A400 NR, fornecido em obra em varões sem elaborar, de vários diâmetros. |  | 3.78 |  | 1.31 | 4.95
mt08ema050b |  |  | m³ | Madeira para cofragem, de 26 mm de espessura. |  | 0.003 |  | 184.8 | 0.55
mt08eup300 |  |  | m | Escora de madeira maciça de pinho, de 8x11 cm. |  | 0.144 |  | 3 | 0.43
mt50spa101 |  |  | kg | Pregos de aço. |  | 0.129 |  | 1.87 | 0.24
mq06hor010 |  |  | h | Betoneira eléctrica com uma capacidade de amassadura de 160 l. |  | 0.019 |  | 3.45 | 0.07
mo041 |  |  | h | Oficial de 1ª construção de obra civil. |  | 1.303 |  | 22.68 | 29.55
mo087 |  |  | h | Ajudante de construção de obra civil. |  | 1.028 |  | 22.13 | 22.75
|  |  | % | Custos directos complementares |  | 2 |  | 73.34 | 1.47
Custo de manutenção decenal: 6,73€ nos primeiros 10 anos. | [7 empty] | Total: | 74.81
Referência e título da norma |  |  |  |  | Aplicabilidade(a) |  | Obrigatoriedade(b) |  |  | Sistema(c)
EN 771-1:2011+A1:2015 |  |  |  |  | 1062020 |  | 1062020 |  |  | 2+/4
Especificações para unidades de alvenaria — Parte 1: Tijolos cerâmicos para alvenaria
(a) Data de entrada em aplicação da norma harmonizada
(b) Data final do período de coexistência
(c) Sistema de avaliação e verificação da regularidade do desempenho