## Folha 1
UVP010 | Ud |  | Portão em vedação de terreno.
Portão com caixilharia artística de aço, de uma folha de batente, dimensões 300x200 cm, perfis rectangulares em aro e barras de varão maciço liso de 16 mm com ornamentos de ferro fundido, soco inferior realizado com chapa grecada de 1,2 mm de espessura nas duas faces, para acesso de veículos. Abertura automática com equipamento de automatismo fixado à obra para abertura e fecho automático de porta (incluído no preço). Inclusive dobradiças ou ancoragens metálicas laterais dos caixilhos, armadura portante do portão e trabalhos de união a vedação, material de ligação eléctrica, elementos de ancoragem, ferragens de segurança e fecho, acabamento com primário antioxidante e acessórios.
Unitário |  | Ud |  | Descrição |  | Rend. |  | Preço unitário | Importância
mt10hmf020ha |  | m³ |  | Betão simples C25/30 (X0(P); D25; S2; Cl 0,4), fabricado em central, segundo NP EN 206. |  | 0.09 |  | 78.57 | 7.07
mt08aaa010a |  | m³ |  | Água. |  | 0.012 |  | 1.5 | 0.02
mt01arg005a |  | t |  | Areia de pedreira, para argamassa preparada em obra. |  | 0.098 |  | 18 | 1.76
mt08cem011a |  | kg |  | Cimento Portland CEM II/B-L 32,5 R, cor cinzento, em sacos, segundo NP EN 197-1. |  | 15 |  | 0.1 | 1.5
mt26vpc010m |  | m² |  | Portão metálico em vedação exterior, para acesso de veículos, uma folha de batente, com caixilharia artística de aço com dobradiças ou ancoragens metálicas nos laterais dos caixilhos, armadura portante da cancela, elementos de ancoragem, ferragens de segurança e fecho, acabamento com aplicação de primário antioxidante e acessórios. Segundo EN 13241-1. |  | 6 |  | 383.61 | 2301.66
mt26egm010ii |  | Ud |  | Equipamento de motorização para abertura e fecho automático, para portão de batente de uma folha. |  | 1 |  | 650 | 650
mt26egm012 |  | Ud |  | Acessórios (fechadura, botão de pressão, emissor, receptor e fotocélula) para automatização de portão de garagem. |  | 1 |  | 305 | 305
mq06hor010 |  | h |  | Betoneira eléctrica com uma capacidade de amassadura de 160 l. |  | 0.042 |  | 3.45 | 0.14
mo041 |  | h |  | Oficial de 1ª construção de obra civil. |  | 3.6 |  | 22.68 | 81.65
mo087 |  | h |  | Ajudante de construção de obra civil. |  | 4.08 |  | 22.13 | 90.29
mo018 |  | h |  | Oficial de 1ª serralheiro. |  | 1.58 |  | 22.98 | 36.31
mo059 |  | h |  | Ajudante de serralheiro. |  | 1.58 |  | 22.2 | 35.08
mo003 |  | h |  | Oficial de 1ª electricista. |  | 5 |  | 23.31 | 116.55
|  | % |  | Custos directos complementares |  | 2 |  | 3627.03 | 72.54
Custo de manutenção decenal: 517,94€ nos primeiros 10 anos. | [7 empty] | Total: | 3699.57
Referência e título da norma |  |  |  |  | Aplicabilidade(a) |  | Obrigatoriedade(b) |  |  | Sistema(c)
EN 197-1:2011 |  |  |  |  | 172012 |  | 172013 |  |  | 1+
Cimento — Parte 1: Composição, especificações e critérios de conformidade para cimentos correntes
(a) Data de entrada em aplicação da norma harmonizada
(b) Data final do período de coexistência
(c) Sistema de avaliação e verificação da regularidade do desempenho