## Folha 1
UVP010 | Ud |  | Portão em vedação de terreno.
Portão de chapa de aço galvanizado, acabamento lacado, de uma folha de batente, dimensões 100x200 cm, perfis rectangulares em aro soco inferior realizado com chapa grecada de 1,2 mm de espessura nas duas faces, para acesso pedonal. Abertura manual. Inclusive dobradiças ou ancoragens metálicas laterais dos caixilhos fixados com betão C25/30 (X0(P); D25; S2; Cl 0,4), armadura portante do portão e trabalhos de união a vedação, elementos de ancoragem, ferragens de segurança e fecho, acabamento com primário antioxidante e acessórios.
Unitário |  | Ud |  | Descrição |  | Rend. |  | Preço unitário | Importância
mt08aaa010a |  | m³ |  | Água. |  | 0.006 |  | 1.5 | 0.01
mt01arg005a |  | t |  | Areia de pedreira, para argamassa preparada em obra. |  | 0.033 |  | 18 | 0.59
mt08cem011a |  | kg |  | Cimento Portland CEM II/B-L 32,5 R, cor cinzento, em sacos, segundo NP EN 197-1. |  | 5 |  | 0.1 | 0.5
mt26vpc020a |  | m² |  | Portão metálico em vedação exterior, para acesso de peões, em folha de batente, de chapa de aço galvanizado, acabamento lacado. Segundo EN 13241-1. |  | 2 |  | 409.73 | 819.46
mq06hor010 |  | h |  | Betoneira eléctrica com uma capacidade de amassadura de 160 l. |  | 0.014 |  | 3.45 | 0.05
mo041 |  | h |  | Oficial de 1ª construção de obra civil. |  | 1.1 |  | 22.68 | 24.95
mo087 |  | h |  | Ajudante de construção de obra civil. |  | 1.26 |  | 22.13 | 27.88
mo018 |  | h |  | Oficial de 1ª serralheiro. |  | 0.36 |  | 22.98 | 8.27
mo059 |  | h |  | Ajudante de serralheiro. |  | 0.36 |  | 22.2 | 7.99
|  | % |  | Custos directos complementares |  | 2 |  | 889.7 | 17.79
Custo de manutenção decenal: 127,05€ nos primeiros 10 anos. | [7 empty] | Total: | 907.49
Referência e título da norma |  |  |  |  | Aplicabilidade(a) |  | Obrigatoriedade(b) |  |  | Sistema(c)
EN 197-1:2011 |  |  |  |  | 172012 |  | 172013 |  |  | 1+
Cimento — Parte 1: Composição, especificações e critérios de conformidade para cimentos correntes
(a) Data de entrada em aplicação da norma harmonizada
(b) Data final do período de coexistência
(c) Sistema de avaliação e verificação da regularidade do desempenho