## Folha 1
UXC020 | m² | Pavimento contínuo de betão tratado superficialmente com endurecedor ou corante, para exteriores.
Pavimento contínuo exterior de betão com adição de fibras, com juntas, de 10 cm de espessura, realizado com betão C12/15 (X0(P); D12; S3; Cl 1,0) preparado em obra e betonagem com meios manuais com um conteúdo de fibras sem função estrutural, fibras de vidro resistentes aos álcalis (AR) de 2 kg/m³, espalhamento e vibração manual através de régua vibradora; tratado superficialmente com camada de desgaste de argamassa decorativa de camada de desgaste para pavimento de betão, cor branco, composta de cimento, inertes de sílica, aditivos orgânicos e pigmentos, com um rendimento aproximado de 3 kg/m², polvilhado manual sobre o betão fresco e posterior afagamento mecânico de toda a superfície até conseguir que a argamassa fique totalmente integrada no betão. O preço não inclui a sub-base nem a execução e a vedação das juntas.
Unitário |  | Ud | Descrição | Rend. | Preço unitário | Importância
mt08aaa010a |  | m³ | Água. | 0.013 | 1.5 | 0.02
mt01arg000k |  | m³ | Areia crivada. | 0.066 | 17 | 1.12
mt01arg001kd |  | m³ | Agregado grosso homogeneizado, de tamanho máximo 12 mm. | 0.094 | 25 | 2.35
mt08cem000k |  | kg | Cimento cinzento em sacos. | 30.106 | 0.1 | 3.01
mt09wnc011ba |  | kg | Argamassa decorativa de camada de desgaste para pavimento de betão, cor branco, composta de cimento, inertes de sílica, aditivos orgânicos e pigmentos. | 3 | 0.45 | 1.35
mq06vib020 |  | h | Régua vibradora de 3 m. | 0.016 | 5.23 | 0.08
mq06fra010 |  | h | Talocha mecânica de betão. | 0.55 | 5.68 | 3.12
mo041 |  | h | Oficial de 1ª construção de obra civil. | 0.326 | 22.68 | 7.39
mo087 |  | h | Ajudante de construção de obra civil. | 0.42 | 22.13 | 9.29
|  | % | Custos directos complementares | 2 | 27.73 | 0.55
Custo de manutenção decenal: 3,11€ nos primeiros 10 anos. |  |  |  |  | Total: | 28.28