## Folha 1
UXF030 | m² |  | Camada de mistura betuminosa descontínua a quente.
Camada de 8 cm de espessura de mistura betuminosa descontínua a quente, tipo BBTM 11A, com inerte granítico e betume asfáltico modificado com polímeros. O preço não inclui a camada base.
Unitário |  | Ud |  | Descrição |  | Rend. |  | Preço unitário | Importância
mt47aag010db |  | t |  | Mistura betuminosa descontínua a quente, tipo BBTM 11A, com inerte granítico e betume asfáltico modificado com polímeros, segundo EN 13108-2. |  | 0.184 |  | 96.19 | 17.7
mq11ext030 |  | h |  | Espalhadora asfáltica sobre rastos, de 81 kW. |  | 0.002 |  | 227.25 | 0.45
mq02ron010a |  | h |  | Cilindro vibratório tandem auto-propulsado, de 24,8 kW, de 2450 kg, largura de trabalho 100 cm. |  | 0.002 |  | 55.71 | 0.11
mq11com010 |  | h |  | Compactador de pneus auto-propulsado, de 12/22 t. |  | 0.002 |  | 65.18 | 0.13
mo041 |  | h |  | Oficial de 1ª construção de obra civil. |  | 0.004 |  | 22.68 | 0.09
mo087 |  | h |  | Ajudante de construção de obra civil. |  | 0.017 |  | 22.13 | 0.38
|  | % |  | Custos directos complementares |  | 2 |  | 18.86 | 0.38
Custo de manutenção decenal: 2,69€ nos primeiros 10 anos. | [7 empty] | Total: | 19.24
Referência e título da norma |  |  |  |  | Aplicabilidade(a) |  | Obrigatoriedade(b) |  |  | Sistema(c)
EN 13108-2:2006 |  |  |  |  | 132007 |  | 132008 |  |  | 1/2+/3/4
Misturas betuminosas — Especificações de materiais — Parte 2: Misturas betuminosas para camadas muito delgadas
EN 13108-2:2006/AC:2008 |  |  |  |  | 112009 |  | 112009
(a) Data de entrada em aplicação da norma harmonizada
(b) Data final do período de coexistência
(c) Sistema de avaliação e verificação da regularidade do desempenho