## Folha 1
UXR200 | m² |  | Pavimento drenante, com grelha alveolar e inerte.
Pavimento drenante, para tráfego rodado, formado por camada de drenagem compactada de brita filtrante não seleccionada, de 30 cm de espessura, camada de nivelação compactada de areia com granulometria de 0 a 5 mm de diâmetro, limpa, de 2 cm de espessura, grelha alveolar de polietileno de alta densidade (HDPE) estável aos raios UV, resistência à compressão 400 t/m², de 58x58x3 cm, cor branca, com uma percentagem de ocos de 61% e camada de enchimento compactada de brita calcária seleccionada, cor, com granulometria de 5 a 10 mm de diâmetro, de 6 cm de espessura cobrindo a grelha alveolar.
Unitário |  | Ud |  | Descrição | Rend. | Preço unitário | Importância
mt01ard030b |  | t |  | Brita filtrante não seleccionada. | 0.45 | 18.94 | 8.52
mt01ara010a |  | m³ |  | Areia com granulometria de 0 a 5 mm de diâmetro, limpa. | 0.02 | 14.3 | 0.29
mt18rad011a |  | m² |  | Grelha alveolar de polietileno de alta densidade (HDPE) estável aos raios UV, resistência à compressão 400 t/m², de 58x58x3 cm, cor branca, com uma percentagem de ocos de 61%, para estabilização de pavimentos drenantes com inertes. | 1.05 | 15.28 | 16.04
mt01arp030a |  | m³ |  | Brita calcária seleccionada, cor, com granulometria de 5 a 10 mm de diâmetro. | 0.06 | 25.2 | 1.51
mq01pan070b |  | h |  | Mini pá carregadora sobre pneus, de 52 kW/1 m³ kW. | 0.026 | 36.8 | 0.96
mq02rod010d |  | h |  | Placa vibratória de condução manual, de 300 kg, largura de trabalho 70 cm, reversível. | 0.03 | 7.16 | 0.21
mo041 |  | h |  | Oficial de 1ª construção de obra civil. | 0.082 | 22.68 | 1.86
mo087 |  | h |  | Ajudante de construção de obra civil. | 0.18 | 22.13 | 3.98
|  | % |  | Custos directos complementares | 2 | 33.37 | 0.67
Custo de manutenção decenal: 4,77€ nos primeiros 10 anos. | [5 empty] | Total: | 34.04