## Folha 1
XLL020 | Ud |  | Ensaio de tijolos face à vista.
Ensaio sobre uma amostra de tijolo cerâmico face à vista, com determinação de: tolerância dimensional, forma e aspecto, resistência ao gelo/degelo, inclusões calcárias.
Unitário |  | Ud |  | Descrição | Rend. | Preço unitário | Importância
mt49des010 |  | Ud |  | Repercussão por deslocamento à obra para a recolha de amostras. | 1 | 0.74 | 0.74
mt49lch020 |  | Ud |  | Recolha em obra de amostras de tijolos cerâmicos, cujo peso não exceda 50 kg. | 1 | 30.71 | 30.71
mt49lch090 |  | Ud |  | Ensaio para determinar a tolerância dimensional, forma e aspecto de uma amostra de tijolos cerâmicos, segundo NP EN 772-16. | 1 | 99.46 | 99.46
mt49lch040 |  | Ud |  | Ensaio para determinar a resistência ao gelo de uma amostra de tijolos cerâmicos face à vista, segundo EN 772-22. | 1 | 260.21 | 260.21
mt49lch110 |  | Ud |  | Ensaio para determinar as inclusões calcárias de uma amostra de tijolos cerâmicos face à vista. | 1 | 98.52 | 98.52
mt49lch030 |  | Ud |  | Relatório de resultados dos ensaios realizados sobre uma amostra de tijolos cerâmicos. | 1 | 96.06 | 96.06
|  | % |  | Custos directos complementares | 2 | 585.7 | 11.71
[6 empty] | Total: | 597.41