## Folha 1
XPB010 | Ud |  | Ensaio de blocos de betão.
Ensaio sobre uma amostra de bloco de betão, com determinação de: dimensões e verificação da forma, planeza das faces.
Unitário |  | Ud |  | Descrição | Rend. | Preço unitário | Importância
mt49des010 |  | Ud |  | Repercussão por deslocamento à obra para a recolha de amostras. | 1 | 0.74 | 0.74
mt49bho020 |  | Ud |  | Recolha em obra de amostras de blocos de betão cujo peso não exceda 50 kg. | 1 | 31.09 | 31.09
mt49bho100 |  | Ud |  | Ensaio para determinar as dimensões e verificação da forma de uma amostra de bloco de betão, segundo NP EN 772-16 e NP EN 772-20. | 1 | 54.75 | 54.75
mt49bho120 |  | Ud |  | Ensaio para determinar a planeza das faces de uma amostra de bloco de betão, segundo NP EN 772-20. | 1 | 52 | 52
mt49bho030 |  | Ud |  | Relatório de resultados dos ensaios realizados sobre uma amostra de bloco de betão. | 1 | 96.06 | 96.06
|  | % |  | Custos directos complementares | 2 | 234.64 | 4.69
[6 empty] | Total: | 239.33