## Folha 1
YCD010 | m |  | Protecção contra desprendimento da camada superficial do manto vegetal.
Protecção face a desprendimento da camada superficial do manto vegetal, formada por rede de poliamida de alta tenacidade, cor branco, de 1,5 m de altura, e perfis de aço EN 10025 S275JR, laminado a quente, da série IPN 180, galvanizado a quente, de 2,25 m de comprimento, cravados no terreno cada 2,0 m, amortizáveis em 1 utilização. Inclusive cabos de aço e elementos de fixação ao solo para a ancoragem dos perfis ao terreno.
Unitário |  | Ud |  | Descrição |  | Rend. |  | Preço unitário | Importância
mt50spr070 |  | m² |  | Rede vertical de segurança tipo U, segundo EN 1263-1, de poliamida de alta tenacidade, de cor branca. Corda de rede de diâmetro 4,5 mm. Energia da rede A2 (entre 2,2 e 4,4 kJ). Configuração da rede em losango, com corda perimetral de polipropileno de 16 mm de diâmetro. |  | 1.5 |  | 2.79 | 4.19
mt50spr100c |  | m |  | Cabo de aço de 3 mm de diâmetro, para fixação de perfis metálicos, com placa base, ferragens, tensores e fixadores de cabos. |  | 3.75 |  | 1.77 | 6.64
mt07ala110fb |  | m |  | Perfil de aço EN 10025 S275JR, série IPN 180, laminado a quente, com recobrimento galvanizado, para aplicações estruturais. Trabalhado e montado em oficina, para colocar em obra. |  | 1.575 |  | 74.21 | 116.88
mt07aco040e |  | kg |  | Aço em varões nervurados, A400 NR, fornecido em obra em varões sem elaborar, de vários diâmetros. |  | 0.44 |  | 1.31 | 0.58
mq07gte010a |  | h |  | Autogrua de braço telescópico com uma capacidade de elevação de 12 t e 20 m de altura máxima de trabalho. |  | 0.1 |  | 54.88 | 5.49
mq03tab040 |  | h |  | Equipamento de cravação de perfis metálicos, sobre correntes. |  | 0.1 |  | 47.73 | 4.77
mo119 |  | h |  | Oficial de 1ª Segurança e Saúde. |  | 0.55 |  | 22.68 | 12.47
mo120 |  | h |  | Operário Segurança e Saúde. |  | 0.55 |  | 21.45 | 11.8
|  | % |  | Custos directos complementares |  | 2 |  | 162.82 | 3.26
[8 empty] | Total: | 166.08
Referência e título da norma |  |  |  |  | Aplicabilidade(a) |  | Obrigatoriedade(b) |  |  | Sistema(c)
EN 10025-1:2004 |  |  |  |  | 192005 |  | 192006 |  |  | 2+
Produtos laminados a quente de aços de constr ução não ligados — Parte 1: Condições técnicas gerais de fornecimento
(a) Data de entrada em aplicação da norma harmonizada
(b) Data final do período de coexistência
(c) Sistema de avaliação e verificação da regularidade do desempenho