## Folha 1
YCE040 | m² |  | Rede vertical de protecção de abertura de escada em construção.
Protecção de abertura de escada em construção através de rede vertical de protecção, de poliamida de alta tenacidade, de 4 mm de diâmetro, fixada ao lateral da laje através de corda de atadura de 13 mm de diâmetro. Incluindo fitas e pregos de aço para a fixação da corda à laje de escada e ancoragens mecânicas de aço galvanizado para a fixação da corda à laje.
Unitário |  | Ud |  | Descrição | Rend. | Preço unitário | Importância
mt50spr015 |  | m² |  | Rede vertical de protecção, de poliamida de alta tenacidade, de cor branca. Corda de rede de diâmetro 4 mm. Configuração da rede em losango. | 1.2 | 1.87 | 2.24
mt08eme051b |  | m |  | Fita de aço galvanizado, de fixação. | 0.1 | 0.29 | 0.03
mt50spr060 |  | m |  | Corda de atadura segundo EN 1263-1, D=13 mm e carga de ruptura superior a 30 kN. | 0.4 | 0.4 | 0.16
mt50spa101 |  | kg |  | Pregos de aço. | 0.02 | 1.87 | 0.04
mt50spd076 |  | Ud |  | Ancoragem mecânica de expansão, de aço galvanizado, de 10 mm de diâmetro, com parafuso de olhal. | 0.01 | 2.71 | 0.03
mo119 |  | h |  | Oficial de 1ª Segurança e Saúde. | 0.35 | 22.68 | 7.94
mo120 |  | h |  | Operário Segurança e Saúde. | 0.5 | 21.45 | 10.73
|  | % |  | Custos directos complementares | 2 | 21.17 | 0.42
[6 empty] | Total: | 21.59