## Folha 1
YIO010 | Ud |  | Protectores auriculares.
Protectores auriculares, com redução activa do ruído, composto por uma armação desenhada para produzir pressão sobre a cabeça através de um arnês e ajuste com almofadado central, com atenuação acústica de 32 dB, amortizável em 10 utilizações.
Unitário |  | Ud |  | Descrição | Rend. | Preço unitário |  | Importância
mt50epo010sj |  | Ud |  | Protectores auriculares, com redução activa do ruído, com atenuação acústica de 32 dB, EPI de categoria II, segundo EN 352-5 e NP EN 458, cumprindo todos os requisitos de segurança segundo a Portaria n.º 1131/93. | 0.1 | 87.8 |  | 8.78
|  | % |  | Custos directos complementares | 2 | 8.78 |  | 0.18
[6 empty] | Total: |  | 8.96
Referência e título da norma |  |  |  |  | Aplicabilidade(a) |  | Obrigatoriedade(b)
EN 352-5:2002 |  |  |  |  | 2882000
Protectores auditivos — Requisitos de segurança e ensaios — Parte 5: Protectores auriculares com atenuação activa do ruído
EN 352-5:2002/A1:2005 |  |  |  |  | 652010 |  | 652010
(a) Data de entrada em aplicação da norma harmonizada
(b) Data final do período de coexistência