## Folha 1
YIO010 | Ud | Protectores auriculares.
Protectores auriculares, dependentes do nível, dotado de um circuito electrónico de restauração do som, composto por uma armação desenhada para produzir pressão sobre a cabeça através de um arnês e ajuste com almofadado central, com atenuação acústica de 27 dB, amortizável em 10 utilizações.
Unitário |  | Ud | Descrição | Rend. | Preço unitário |  | Importância
mt50epo010wj |  | Ud | Protectores auriculares, dependentes do nível, com atenuação acústica de 27 dB, EPI de categoria II, segundo NP EN 352-4 e NP EN 458, cumprindo todos os requisitos de segurança segundo a Portaria n.º 1131/93. | 0.1 | 41.62 |  | 4.16
|  | % | Custos directos complementares | 2 | 4.16 |  | 0.08
[5 empty] | Total: |  | 4.24
Referência e título da norma |  |  |  | Aplicabilidade(a) |  | Obrigatoriedade(b)
EN 352-4:2001 |  |  |  | 1082000
Protectores auditivos — Requisitos de segurança e ensaios — Par te 4: Protectores auriculares depen- dentes do nível sonoro
EN 352-4:2001/A1:2005 |  |  |  | 1942010 |  | 3042010
(a) Data de entrada em aplicação da norma harmonizada
(b) Data final do período de coexistência