## Folha 1
YIO010 | Ud |  | Protectores auriculares.
Protectores auriculares, acoplados a capacetes de protecção, composto por uma armação desenhada para produzir pressão sobre a cabeça através de um elemento acoplado a um capacete de protecção e ajuste com almofadado central, com atenuação acústica de 27 dB, amortizável em 10 utilizações.
Unitário |  | Ud |  | Descrição | Rend. | Preço unitário |  | Importância
mt50epo010Dj |  | Ud |  | Protectores auriculares, acoplados a capacetes de protecção, com atenuação acústica de 27 dB, EPI de categoria II, segundo EN 352-3 e NP EN 458, cumprindo todos os requisitos de segurança segundo a Portaria n.º 1131/93. | 0.1 | 25.42 |  | 2.54
|  | % |  | Custos directos complementares | 2 | 2.54 |  | 0.05
[6 empty] | Total: |  | 2.59
Referência e título da norma |  |  |  |  | Aplicabilidade(a) |  | Obrigatoriedade(b)
EN 352-3:2002 |  |  |  |  | 2882000 |  | 2882000
Protectores de ouvido — Requisitos gerais — Parte 3: Protector auricular montado num capa- cete de protecção para a indústria
(a) Data de entrada em aplicação da norma harmonizada
(b) Data final do período de coexistência