## Folha 1
YSS032 | Ud |  | Sinal de segurança e saúde no trabalho, de obrigação.
Sinal de obrigação, de PVC serigrafado, de 420x297 mm, com pictograma branco de forma circular sobre fundo azul, amortizável em 3 utilizações, fixado com parafusos.
Unitário |  | Ud |  | Descrição | Rend. | Preço unitário | Importância
mt50les030xb |  | Ud |  | Sinal de obrigação, de PVC serigrafado, de 420x297 mm, com pictograma branco de forma circular sobre fundo azul, com 4 orifícios de fixação, segundo Decreto-Lei n.º 141/95 e Portaria n.º 1456-A/95. | 0.333 | 8.78 | 2.92
mt12psg081a |  | Ud |  | Parafuso autoperfurante 3,5x9,5 mm. | 4 | 0.01 | 0.04
mt12psg110a |  | Ud |  | Bucha para parafuso. | 4 | 0.02 | 0.08
mo120 |  | h |  | Operário Segurança e Saúde. | 0.15 | 21.45 | 3.22
|  | % |  | Custos directos complementares | 2 | 6.26 | 0.13
[6 empty] | Total: | 6.39