## Folha 1
YSS034 | Ud |  | Sinal de segurança e saúde no trabalho, de salvamento e socorro.
Sinal de salvamento e socorro, de PVC serigrafado, de 297x148 mm, com pictograma branco de forma rectangular sobre fundo verde, amortizável em 3 utilizações, fixado com parafusos.
Unitário |  | Ud |  | Descrição | Rend. | Preço unitário | Importância
mt50les030Kc |  | Ud |  | Sinal de salvamento e socorro, de PVC serigrafado, de 297x148 mm, com pictograma branco de forma rectangular sobre fundo verde, com 4 orifícios de fixação, segundo Decreto-Lei n.º 141/95 e Portaria n.º 1456-A/95. | 0.333 | 5.98 | 1.99
mt12psg081a |  | Ud |  | Parafuso autoperfurante 3,5x9,5 mm. | 4 | 0.01 | 0.04
mt12psg110a |  | Ud |  | Bucha para parafuso. | 4 | 0.02 | 0.08
mo120 |  | h |  | Operário Segurança e Saúde. | 0.15 | 21.45 | 3.22
|  | % |  | Custos directos complementares | 2 | 5.33 | 0.11
[6 empty] | Total: | 5.44