## Folha 1
0BC005 | Ud |  | Poço de sondagem no terreno.
Abertura e fecho de poço de sondagem a céu aberto com entivação, de 1x1 m e 1 m de profundidade, para inspecção do terreno, realizada com meios mecânicos em solo de argila semi-dura.
Unitário |  | Ud |  | Descrição | Rend. | Preço unitário | Importância
mt08emt040 |  | m³ |  | Madeira de pinho para escoramento e entivação de escavações. | 0.04 | 157.5 | 6.3
mt08emt045a |  | m³ |  | Escora de madeira, de 70 a 90 mm de diâmetro e entre 2 e 2,5 m de comprimento, para escoramento e entivação de escavações. | 0.04 | 202.74 | 8.11
mt08var060 |  | kg |  | Pregos de aço de 20x100 mm. | 0.55 | 8.75 | 4.81
mq01exn020b |  | h |  | Retroescavadora hidráulica sobre pneus, de 115 kW. | 0.473 | 54.36 | 25.71
mo113 |  | h |  | Operário não qualificado construção. | 1.322 | 21.45 | 28.36
|  | % |  | Custos directos complementares | 2 | 73.29 | 1.47
[6 empty] | Total: | 74.76