## Folha 1
0BC005 | Ud | Poço de sondagem no terreno.
Abertura e fecho de poço de sondagem a céu aberto, de 1x1 m e 1 m de profundidade, para inspecção do terreno, realizada com meios mecânicos em solo de argila dura com brita compacta.
Unitário |  |  | Ud | Descrição | Rend. | Preço unitário | Importância
mq01ret020b |  |  | h | Retroescavadora sobre pneus, de 70 kW. | 0.209 | 40.9 | 8.55
mq01exn050c |  |  | h | Retroescavadora sobre pneus, de 85 kW, com martelo demolidor. | 0.383 | 72.8 | 27.88
mo113 |  |  | h | Operário não qualificado construção. | 0.927 | 21.45 | 19.88
|  |  | % | Custos directos complementares | 2 | 56.31 | 1.13
[6 empty] | Total: | 57.44