## Folha 1
0BC005 | Ud | Poço de sondagem no terreno.
Abertura e fecho de poço de sondagem a céu aberto, de 1x1 m e 1 m de profundidade, para inspecção do terreno, realizada com meios mecânicos em solo de rocha branda.
Unitário |  |  | Ud | Descrição | Rend. | Preço unitário | Importância
mq01ret020b |  |  | h | Retroescavadora sobre pneus, de 70 kW. | 0.243 | 40.9 | 9.94
mq01exn050c |  |  | h | Retroescavadora sobre pneus, de 85 kW, com martelo demolidor. | 0.452 | 72.8 | 32.91
mo113 |  |  | h | Operário não qualificado construção. | 1.141 | 21.45 | 24.47
|  |  | % | Custos directos complementares | 2 | 67.32 | 1.35
[6 empty] | Total: | 68.67