## Folha 1
0CA010 | m² | Protecção de passeios e de lancis.
Protecção de passeios e de lancis existentes que possam ser afectados pela passagem de veículos durante os trabalhos, através da colocação de lâmina separadora de polietileno, com uma massa superficial de 230 g/m² e base de betão simples de 10 cm de espessura, realizada com betão C12/15 (X0(P); D12; S4; Cl 1,0) fabricado em central e betonagem desde camião.
Unitário |  | Ud | Descrição | Rend. | Preço unitário | Importância
mt16png010e |  | m² | Filme de polietileno de 0,25 mm de espessura e 230 g/m² de massa superficial. | 1.1 | 0.51 | 0.56
mt10hmf020ac |  | m³ | Betão simples C12/15 (X0(P); D12; S4; Cl 1,0), fabricado em central, segundo NP EN 206. | 0.105 | 78 | 8.19
mq06vib020 |  | h | Régua vibradora de 3 m. | 0.097 | 5.23 | 0.51
mq05mai030 |  | h | Martelo pneumático. | 0.174 | 4.57 | 0.8
mq05pdm010a |  | h | Compressor portátil eléctrico 2 m³/min de caudal. | 0.174 | 4.27 | 0.74
mo020 |  | h | Oficial de 1ª construção. | 0.064 | 22.68 | 1.45
mo113 |  | h | Operário não qualificado construção. | 0.181 | 21.45 | 3.88
mo077 |  | h | Ajudante de construção. | 0.032 | 22.13 | 0.71
mo112 |  | h | Operário especializado construção. | 0.175 | 21.98 | 3.85
|  | % | Custos directos complementares | 2 | 20.69 | 0.41
[5 empty] | Total: | 21.1