## Folha 1
0CA010 | m² | Protecção de passeios e de lancis.
Protecção de passeios e de lancis existentes que possam ser afectados pela passagem de veículos durante os trabalhos, através da colocação de lâmina separadora de polietileno, com uma massa superficial de 230 g/m² e base de betão com malha electrossoldada de 10 cm de espessura, realizada com betão C25/30 (XC1(P); D12; S3; Cl 0,4) fabricado em central, e malha electrossoldada AR42 100x300 mm de aço A500 EL como armadura de distribuição, colocada sobre separadores homologados.
Unitário |  |  | Ud | Descrição | Rend. | Preço unitário | Importância
mt16png010e |  |  | m² | Filme de polietileno de 0,25 mm de espessura e 230 g/m² de massa superficial. | 1.1 | 0.51 | 0.56
mt07ame020ddc |  |  | m² | Malha electrossoldada AR42 100x300 mm, com arames longitudinais de 4,2 mm de diâmetro e arames transversais de 4,2 mm de diâmetro, aço A500 EL. | 1.2 | 2.6 | 3.12
mt10haf020bgngc |  |  | m³ | Betão C25/30 (XC1(P); D12; S3; Cl 0,4), fabricado em central, segundo NP EN 206. | 0.105 | 83.08 | 8.72
mq06vib020 |  |  | h | Régua vibradora de 3 m. | 0.097 | 5.23 | 0.51
mq06bhe010 |  |  | h | Camião bomba estacionado na obra, para bombagem de betão. | 0.005 | 190.4 | 0.95
mq05mai030 |  |  | h | Martelo pneumático. | 0.196 | 4.57 | 0.9
mq05pdm010a |  |  | h | Compressor portátil eléctrico 2 m³/min de caudal. | 0.196 | 4.27 | 0.84
mo020 |  |  | h | Oficial de 1ª construção. | 0.105 | 22.68 | 2.38
mo113 |  |  | h | Operário não qualificado construção. | 0.237 | 21.45 | 5.08
mo077 |  |  | h | Ajudante de construção. | 0.052 | 22.13 | 1.15
mo112 |  |  | h | Operário especializado construção. | 0.198 | 21.98 | 4.35
|  |  | % | Custos directos complementares | 2 | 28.56 | 0.57
[6 empty] | Total: | 29.13