## Folha 1
ASC015 | m |  | Colector enterrado, sistema Akasison "JIMTEN".
Colector enterrado formado por tubagem temperada através de tratamento térmico adicional, de polietileno de alta densidade (PEAD/HDPE), de 125 mm de diâmetro exterior e 4,9 mm de espessura, sistema Akasison "JIMTEN", com manguitos electrossoldáveis e curvas a 45° para ligação com o tubo de queda, colocado sobre leito de areia de 10 cm de espessura, devidamente compactada e nivelada com apiloador (saltitão) de condução manual, enchimento lateral compactado até metade do diâmetro do tubo e posterior enchimento com a mesma areia até 30 cm por cima da geratriz superior do tubo. O preço não inclui a escavação nem o enchimento principal.
Unitário |  | Ud |  | Descrição | Rend. | Preço unitário | Importância
mt01ara010a |  | m³ |  | Areia com granulometria de 0 a 5 mm de diâmetro, limpa. | 0.313 | 14.3 | 4.48
mt11aka150h |  | Ud |  | Curva 45° de polietileno de alta densidade (PEAD/HDPE), de 125 mm de diâmetro exterior e 4,8 mm de espessura, sistema Akasison "JIMTEN". | 0.4 | 6.99 | 2.8
mt11aka040id |  | m |  | Tubagem temperada através de tratamento térmico adicional, de polietileno de alta densidade (PEAD/HDPE), de 125 mm de diâmetro exterior e 4,9 mm de espessura, sistema Akasison "JIMTEN", em tramos de 5 m de comprimento. | 1.05 | 18 | 18.9
mt11aka100h |  | Ud |  | Manguito electrossoldável de polietileno de alta densidade (PEAD/HDPE), de 125 mm de diâmetro interior, sistema Akasison "JIMTEN". | 0.4 | 15.9 | 6.36
mq04dua020b |  | h |  | Dumper de descarga frontal de 2 t de carga útil. | 0.029 | 10.38 | 0.3
mq02rop020 |  | h |  | Apiloador (Saltitão) de condução manual, de 80 kg, com placa de 30x30 cm. | 0.22 | 3.92 | 0.86
mq02cia020j |  | h |  | Camião cisterna, de 8 m³ de capacidade. | 0.003 | 118.9 | 0.36
mo020 |  | h |  | Oficial de 1ª construção. | 0.063 | 22.68 | 1.43
mo113 |  | h |  | Operário não qualificado construção. | 0.176 | 21.45 | 3.78
mo008 |  | h |  | Oficial de 1ª canalizador. | 0.109 | 23.31 | 2.54
mo107 |  | h |  | Ajudante de canalizador. | 0.055 | 22.09 | 1.21
|  | % |  | Custos directos complementares | 2 | 43.02 | 0.86
Custo de manutenção decenal: 3,07€ nos primeiros 10 anos. | [5 empty] | Total: | 43.88