## Folha 1
CHH030 | m³ | Betão para armar em ensoleiramento geral.
Betão para armar em ensoleiramento geral, C12/15 (X0(P); D12; S3; Cl 1,0), fabricado em central, e betonagem com bomba.
Unitário |  |  | Ud | Descrição | Rend. | Preço unitário | Importância
mt10haf020cNtac |  |  | m³ | Betão C12/15 (X0(P); D12; S3; Cl 1,0), fabricado em central, segundo NP EN 206. | 1.05 | 73 | 76.65
mq06bhe010 |  |  | h | Camião bomba estacionado na obra, para bombagem de betão. | 0.049 | 190.4 | 9.33
mo045 |  |  | h | Oficial de 1ª estruturista, em trabalhos de betonagem. | 0.011 | 23.64 | 0.26
mo092 |  |  | h | Ajudante de estruturista, em trabalhos de betonagem. | 0.143 | 23.07 | 3.3
|  |  | % | Custos directos complementares | 2 | 89.54 | 1.79
Custo de manutenção decenal: 2,74€ nos primeiros 10 anos. | [5 empty] | Total: | 91.33