## Folha 1
CHH035 | m³ | Betão para armar em sapatas.
Betão para armar em sapatas, C25/30 (XC1(P); D12; S2; Cl 0,4), fabricado em central, e betonagem desde camião.
Unitário |  |  | Ud | Descrição | Rend. | Preço unitário | Importância
mt10haf020bgnga |  |  | m³ | Betão C25/30 (XC1(P); D12; S2; Cl 0,4), fabricado em central, segundo NP EN 206. | 1.1 | 81.53 | 89.68
mo045 |  |  | h | Oficial de 1ª estruturista, em trabalhos de betonagem. | 0.059 | 23.64 | 1.39
mo092 |  |  | h | Ajudante de estruturista, em trabalhos de betonagem. | 0.357 | 23.07 | 8.24
|  |  | % | Custos directos complementares | 2 | 99.31 | 1.99
Custo de manutenção decenal: 3,04€ nos primeiros 10 anos. | [5 empty] | Total: | 101.3