## Folha 1
CHH040 | m³ | Betão para armar em muros de contenção.
Betão para armar em muros de contenção H<3 m, C50/60 (XC1(P); D12; S3; Cl 0,2), fabricado em central, e betonagem com grua.
Unitário |  |  | Ud | Descrição | Rend. | Preço unitário | Importância
mt10haf020bgnqc |  |  | m³ | Betão C50/60 (XC1(P); D12; S3; Cl 0,2), fabricado em central, segundo NP EN 206. | 1.05 | 113.31 | 118.98
mo045 |  |  | h | Oficial de 1ª estruturista, em trabalhos de betonagem. | 0.214 | 23.64 | 5.06
mo092 |  |  | h | Ajudante de estruturista, em trabalhos de betonagem. | 0.856 | 23.07 | 19.75
|  |  | % | Custos directos complementares | 2 | 143.79 | 2.88
Custo de manutenção decenal: 4,40€ nos primeiros 10 anos. | [5 empty] | Total: | 146.67