## Folha 1
CHH040 | m³ | Betão para armar em muros de contenção.
Betão para armar em muros de contenção H<3 m, C25/30 (XC1(P); D25; S3; Cl 0,4), fabricado em central, e betonagem com grua.
Unitário |  |  | Ud | Descrição | Rend. | Preço unitário | Importância
mt10haf020bgnhc |  |  | m³ | Betão C25/30 (XC1(P); D25; S3; Cl 0,4), fabricado em central, segundo NP EN 206. | 1.05 | 80.33 | 84.35
mo045 |  |  | h | Oficial de 1ª estruturista, em trabalhos de betonagem. | 0.214 | 23.64 | 5.06
mo092 |  |  | h | Ajudante de estruturista, em trabalhos de betonagem. | 0.856 | 23.07 | 19.75
|  |  | % | Custos directos complementares | 2 | 109.16 | 2.18
Custo de manutenção decenal: 3,34€ nos primeiros 10 anos. | [5 empty] | Total: | 111.34