## Folha 1
CHH050 | m³ | Betão para armar em pilaretes de fundação.
Betão para armar em pilaretes de fundação, C35/45 (XC1(P); D12; S3; Cl 0,2), fabricado em central, e betonagem com grua.
Unitário |  |  | Ud | Descrição | Rend. | Preço unitário | Importância
mt10haf020bgnkc |  |  | m³ | Betão C35/45 (XC1(P); D12; S3; Cl 0,2), fabricado em central, segundo NP EN 206. | 1.05 | 103.16 | 108.32
mo045 |  |  | h | Oficial de 1ª estruturista, em trabalhos de betonagem. | 0.107 | 23.64 | 2.53
mo092 |  |  | h | Ajudante de estruturista, em trabalhos de betonagem. | 0.428 | 23.07 | 9.87
|  |  | % | Custos directos complementares | 2 | 120.72 | 2.41
Custo de manutenção decenal: 3,69€ nos primeiros 10 anos. | [5 empty] | Total: | 123.13