## Folha 1
DEM120 | Ud | Demolição de asna de madeira.
Demolição de asna ligeira de madeira, de 6 m de vão entre apoios, com meios manuais e motosserra, e carga manual para camião ou contentor. O preço inclui a picagem das entregas da asna nos muros de apoio.
Unitário |  |  | Ud | Descrição | Rend. | Preço unitário | Importância
mq09sie010 |  |  | h | Motoserra a gasolina, de 50 cm de espada e 2 kW de potência. | 1.565 | 3.36 | 5.26
mo020 |  |  | h | Oficial de 1ª construção. | 1.674 | 22.68 | 37.97
mo112 |  |  | h | Operário especializado construção. | 1.674 | 21.98 | 36.79
mo113 |  |  | h | Operário não qualificado construção. | 2.79 | 21.45 | 59.85
|  |  | % | Custos directos complementares | 2 | 139.87 | 2.8
[6 empty] | Total: | 142.67