## Folha 1
DRC010 | m² | Demolição de revestimento com lajetas pré-fabricadas de betão.
Remoção de revestimento com lajetas pré-fabricadas de betão, com meios manuais, e recuperação, armazenamento e colocação de 10% do material no mesmo local, sem deteriorar a superfície suporte, que ficará a descoberto e preparada para o seu revestimento posterior, e carga manual para camião ou contentor. O preço inclui o picagem do material de fixação aderido à sua superfície e ao suporte.
Unitário |  |  | Ud | Descrição |  | Rend. | Preço unitário |  | Importância
mt08aaa010a |  |  | m³ | Água. |  | 0.006 | 1.5 |  | 0.01
mt01arg005a |  |  | t | Areia de pedreira, para argamassa preparada em obra. |  | 0.049 | 18 |  | 0.88
mt08cem011a |  |  | kg | Cimento Portland CEM II/B-L 32,5 R, cor cinzento, em sacos, segundo NP EN 197-1. |  | 7.5 | 0.1 |  | 0.75
mt09lec010b |  |  | m³ | Leitada de cimento branco BL 22,5 X. |  | 0.001 | 187 |  | 0.19
mo113 |  |  | h | Operário não qualificado construção. |  | 0.886 | 21.45 |  | 19
|  |  | % | Custos directos complementares |  | 2 | 20.83 |  | 0.42
[7 empty] | Total: |  | 21.25
Referência e título da norma |  |  |  |  | Aplicabilidade(a) |  |  | Obrigatoriedade(b) |  | Sistema(c)
EN 197-1:2011 |  |  |  |  | 172012 |  |  | 172013 |  | 1+
Cimento — Parte 1: Composição, especificações e critérios de conformidade para cimentos correntes
(a) Data de entrada em aplicação da norma harmonizada
(b) Data final do período de coexistência
(c) Sistema de avaliação e verificação da regularidade do desempenho