## Folha 1
EAE120 | m | Degrau de chapa estampada.
Degrau de chapa xadrez, tipo R, segundo NP EN 10363, de aço galvanizado EN 10025 S235JR, de 3 mm de espessura nominal e de 5 mm de espessura total, massa nominal 28 kg/m², desenvolvimento 370 mm e 2 dobras, com ligações soldadas em obra. O preço inclui as soldaduras.
Unitário |  | Ud | Descrição | Rend. | Preço unitário | Importância
mt07res010iap |  | m | Degrau de chapa xadrez, tipo R, segundo NP EN 10363, de aço galvanizado EN 10025 S235JR, de 3 mm de espessura nominal e de 5 mm de espessura total, massa nominal 28 kg/m², desenvolvimento 370 mm e 2 dobras. | 1 | 35.62 | 35.62
mq08sol020 |  | h | Equipamentos e elementos auxiliares para soldadura eléctrica. | 0.174 | 3.42 | 0.6
mo047 |  | h | Oficial de 1ª montador de estruturas metálicas. | 0.185 | 23.64 | 4.37
mo094 |  | h | Ajudante de montador de estruturas metálicas. | 0.185 | 23.07 | 4.27
|  | % | Custos directos complementares | 2 | 44.86 | 0.9
Custo de manutenção decenal: 4,03€ nos primeiros 10 anos. |  |  |  |  | Total: | 45.76