## Folha 1
EHH030 | m | Reforço de viga alta de betão armado, através de enchimento com betão armado.
Reforço de viga de betão armado, de 20 cm de alma e 10 cm de talão, através de enchimento de betão armado de 10 cm na face inferior e de 7 cm nas faces laterais, realizada com betão C25/30 (XC1(P); D12; S3; Cl 0,4) fabricado em central, e betonagem com grua, e aço A500 NR, com uma quantidade de 40 kg/m³; prévia aplicação de uma camada contínua de adesivo tixotrópico de dois componentes à base de resina epóxi, sobre a superfície do betão endurecido. O preço inclui o montagem e desmontagem do sistema de cofragem e a elaboração e o montagem da armadura no local definitivo da sua colocação em obra.
Unitário |  |  | Ud | Descrição |  | Rend. |  | Preço unitário | Importância
mt09reh120a |  |  | kg | Adesivo tixotrópico de dois componentes à base de resina epóxi, para a correcta ligação entre o betão fresco e o betão endurecido ou para melhorar a aderência do betão endurecido e o aço, segundo NP EN 1504-7. |  | 1 |  | 11.62 | 11.62
mt10haf020bgngc |  |  | m³ | Betão C25/30 (XC1(P); D12; S3; Cl 0,4), fabricado em central, segundo NP EN 206. |  | 0.063 |  | 83.08 | 5.23
mt07aco040f |  |  | kg | Aço em varões nervurados, A500 NR, fornecido em obra em varões sem elaborar, de vários diâmetros. |  | 2.448 |  | 1.32 | 3.23
mt08var050 |  |  | kg | Arame galvanizado para atar, de 1,30 mm de diâmetro. |  | 0.026 |  | 1.5 | 0.04
mt08eva010a |  |  | m² | Sistema de cofragem recuperável para a execução de vigas de betão para revestir, composto de: escoras metálicas telescópicas, travessas metálicas e superfície cofrante de madeira tratada reforçada com varões e perfis, até 3 m de altura livre de piso. |  | 0.6 |  | 29.5 | 17.7
mo043 |  |  | h | Oficial de 1ª armador de ferro. |  | 0.034 |  | 23.64 | 0.8
mo090 |  |  | h | Ajudante de armador de ferro. |  | 0.037 |  | 23.07 | 0.85
mo045 |  |  | h | Oficial de 1ª estruturista, em trabalhos de betonagem. |  | 1.557 |  | 23.64 | 36.81
mo092 |  |  | h | Ajudante de estruturista, em trabalhos de betonagem. |  | 0.762 |  | 23.07 | 17.58
|  |  | % | Custos directos complementares |  | 2 |  | 93.86 | 1.88
Custo de manutenção decenal: 6,70€ nos primeiros 10 anos. | [7 empty] | Total: | 95.74
Referência e título da norma |  |  |  |  | Aplicabilidade(a) |  | Obrigatoriedade(b) |  |  | Sistema(c)
EN 1504-7:2006 |  |  |  |  | 162007 |  | 112009 |  |  | 2+/4
Produtos e sistemas para a protecção e reparação de estruturas de betão — Definições, requisitos, controlo da qualidade e avaliação da conformidade — Parte 7: Protecção contra a corrosão das ar maduras
(a) Data de entrada em aplicação da norma harmonizada
(b) Data final do período de coexistência
(c) Sistema de avaliação e verificação da regularidade do desempenho