## Folha 1
EHN020 | m² |  | Sistema de cofragem para parede de betão.
Montagem e desmontagem numa face da parede, de sistema de cofragem nas duas faces com acabamento à vista com textura lisa, realizado com painel contraplacado fenólico com bastidor metálico, amortizável em 20 utilizações, para execução de parede de betão armado, de até 3 m de altura e superfície plana. Inclusive negativos para passagem dos tensores, elementos de sustentação, fixação e escoramento necessários para a sua estabilidade; líquido descofrante, para evitar a aderência do betão à cofragem.
Unitário |  | Ud |  | Descrição | Rend. | Preço unitário | Importância
mt08ema070a |  | m² |  | Painel de contraplacado fenólico de madeira de pinho, de 18 mm de espessura, com caixilho metálico, para cofragem de muros de betão de até 3 m de altura. | 0.05 | 250 | 12.5
mt08eme075P |  | Ud |  | Estrutura suporte de sistema de cofragem vertical, para paredes de betão a duas faces, de até 3 m de altura, formada por escoras metálicas para estabilização e aprumo da superfície cofrante. | 0.007 | 275 | 1.93
mt08var050 |  | kg |  | Arame galvanizado para atar, de 1,30 mm de diâmetro. | 0.12 | 1.5 | 0.18
mt08dba010b |  | l |  | Agente desmoldante biodegradável em fase aquosa, para betões com acabamento aparente. | 0.013 | 4.59 | 0.06
mt08var204 |  | Ud |  | Negativos de PVC para passagem dos tensores da cofragem, de vários diâmetros e comprimentos. | 0.1 | 1.35 | 0.14
mo044 |  | h |  | Oficial de 1ª cofrador. | 0.326 | 23.64 | 7.71
mo091 |  | h |  | Ajudante de cofrador. | 0.397 | 23.07 | 9.16
|  | % |  | Custos directos complementares | 2 | 31.68 | 0.63
[6 empty] | Total: | 32.31