## Folha 1
EHY080 | m² |  | Enchimento e nivelação com argamassa do tipo Grout.
Enchimento e nivelação de 50 mm de espessura com argamassa cimentícia fluida de retracção compensada, composta de cimento, aditivos especiais e inertes seleccionados, isenta de cloretos, para utilização geral, e inerte silício de granulometria compreendida entre 4 e 12 mm, como carga mineral seleccionada, de aplicação em grandes volumes, sobre a superfície de um elemento estrutural de betão endurecido.
Unitário |  | Ud |  | Descrição |  | Rend. |  | Preço unitário | Importância
mt09reh360c |  | kg |  | Argamassa cimentícia fluida de retracção compensada, composta de cimento, aditivos especiais e inertes seleccionados, isenta de cloretos, para utilização geral, para ancoragens e enchimentos de 5 a 50 mm de espessura, segundo NP EN 1504-6. |  | 80 |  | 0.49 | 39.2
mt09reh361b |  | kg |  | Inerte silício de granulometria compreendida entre 4 e 12 mm, como carga mineral seleccionada, de aplicação em grandes volumes, para a confecção de argamassas tipo Grout. |  | 40 |  | 0.34 | 13.6
mt08aaa010a |  | m³ |  | Água. |  | 0.01 |  | 1.5 | 0.02
mo020 |  | h |  | Oficial de 1ª construção. |  | 0.345 |  | 22.68 | 7.82
mo113 |  | h |  | Operário não qualificado construção. |  | 0.345 |  | 21.45 | 7.4
|  | % |  | Custos directos complementares |  | 2 |  | 68.04 | 1.36
Custo de manutenção decenal: 4,86€ nos primeiros 10 anos. | [7 empty] | Total: | 69.4
Referência e título da norma |  |  |  |  | Aplicabilidade(a) |  | Obrigatoriedade(b) |  |  | Sistema(c)
EN 1504-6:2006 |  |  |  |  | 162007 |  | 112009 |  |  | 1/2+/3/4
Produtos e sistemas para a protecção e reparação de estruturas de betão — Definições, requisitos, controlo da qualidade e avaliação da conformidade — Parte 6: Ancoragem de armaduras de aço
(a) Data de entrada em aplicação da norma harmonizada
(b) Data final do período de coexistência
(c) Sistema de avaliação e verificação da regularidade do desempenho