## Folha 1
EMC035 | m³ | Madre de madeira serrada.
Madre de madeira serrada de pinheiro-bravo (Pinus pinaster) procedente de Portugal com certificado PEFC, de 70x70 mm de secção, classe resistente C18 segundo EN 338 e EN 1912, qualidade estrutural E segundo NP 4305; para classe de risco 1 segundo NP EN 335, com protecção contra agentes bióticos que corresponde com a classe de penetração NP1 segundo EN 351-1, com acabamento polido; fixada sobre as asnas com parafusos de cabeça escareada, de aço com carbono.
Unitário |  |  | Ud | Descrição | Rend. | Preço unitário | Importância
mt07mee100jfi1faa |  |  | m³ | Madeira serrada de pinheiro-bravo (Pinus pinaster) procedente de Portugal com certificado PEFC, para madres, de até 5 m de comprimento, de 70x70 mm de secção, classe resistente C18 segundo EN 338 e EN 1912, qualidade estrutural E segundo NP 4305; para classe de risco 1 segundo NP EN 335, com protecção contra agentes bióticos que corresponde com a classe de penetração NP1 segundo EN 351-1, com acabamento polido. | 1 | 630.36 | 630.36
mt07emr118fb |  |  | Ud | Parafuso de cabeça escareada, de 6 mm de diâmetro e 120 mm de comprimento, de aço com carbono, galvanizado, para classes de serviço 1 e 2 segundo NP EN 1995-1-1. | 1166.18 | 0.41 | 478.13
mo048 |  |  | h | Oficial de 1ª montador de estruturas de madeira. | 18.685 | 23.64 | 441.71
mo095 |  |  | h | Ajudante de montador de estruturas de madeira. | 9.342 | 23.07 | 215.52
|  |  | % | Custos directos complementares | 2 | 1765.72 | 35.31
Custo de manutenção decenal: 252,14€ nos primeiros 10 anos. | [5 empty] | Total: | 1801.03