## Folha 1
EME020 | m | Vigota de madeira serrada.
Vigota de madeira serrada de pinheiro-bravo (Pinus pinaster) procedente de Portugal com certificado PEFC, de 100x230 mm de secção, classe resistente C18 segundo EN 338 e EN 1912, qualidade estrutural E segundo NP 4305; para classe de risco 1 segundo NP EN 335, com protecção contra agentes bióticos que corresponde com a classe de penetração NP1 segundo EN 351-1, com acabamento polido. Colocação em obra: simplesmente apoiada.
Unitário |  |  | Ud | Descrição | Rend. | Preço unitário | Importância
mt07mee100gfC1faa |  |  | m³ | Madeira serrada de pinheiro-bravo (Pinus pinaster) procedente de Portugal com certificado PEFC, para vigotas, de até 5 m de comprimento, de 100x230 mm de secção, classe resistente C18 segundo EN 338 e EN 1912, qualidade estrutural E segundo NP 4305; para classe de risco 1 segundo NP EN 335, com protecção contra agentes bióticos que corresponde com a classe de penetração NP1 segundo EN 351-1, com acabamento polido. | 0.01 | 630.36 | 6.3
mo048 |  |  | h | Oficial de 1ª montador de estruturas de madeira. | 0.084 | 23.64 | 1.99
mo095 |  |  | h | Ajudante de montador de estruturas de madeira. | 0.043 | 23.07 | 0.99
|  |  | % | Custos directos complementares | 2 | 9.28 | 0.19
Custo de manutenção decenal: 1,61€ nos primeiros 10 anos. | [5 empty] | Total: | 9.47