## Folha 1
EMK012 | m² |  | Decapagem de tinta ou verniz existente em superfície de elemento estrutural de madeira.
Decapagem de tintas ou vernizes existentes em superfícies de viga de madeira, através da aplicação com trincha de 0,29 l/m² de produto decapante em várias camadas, e posterior lixagem da superfície com meios mecânicos.
Unitário |  | Ud | Descrição | Rend. | Preço unitário | Importância
mt27smj010 |  | l | Decapante biodegradável em gel, para eliminar todo o tipo de vernizes, tintas e esmaltes, antigos ou recentes, aplicados sobre superfícies de madeira. | 0.29 | 29.03 | 8.42
mo076 |  | h | Ajudante de pintor. | 0.111 | 22.13 | 2.46
|  | % | Custos directos complementares | 2 | 10.88 | 0.22
[5 empty] | Total: | 11.1