## Folha 1
EML040 | m² |  | Travamento de laje de estrutura leve de madeira com painel estrutural.
Travamento de laje de estrutura leve de madeira, em ambas as faces, com painel estrutural contraplacado de madeira de pinho insigne (Pinus radiata), para utilização exterior, segundo NP EN 636, de 18 mm de espessura, com bordos rectos, fixado às vigotas com parafusos de cabeça escareada, de aço com carbono.
Unitário |  | Ud |  | Descrição |  | Rend. |  | Preço unitário | Importância
mt07tdm060b |  | m² |  | Painel estrutural contraplacado de madeira de pinho insigne (Pinus radiata), para utilização exterior, segundo NP EN 636, de 18 mm de espessura, com bordos rectos, Euroclasse D-s2, d0 de reacção ao fogo, segundo NP EN 13501-1, classe E1 em emissão de formaldeído, segundo NP EN 13986. |  | 2 |  | 17.02 | 34.04
mt07emr118ga |  | Ud |  | Parafuso de cabeça escareada, de 4,5 mm de diâmetro e 50 mm de comprimento, de aço com carbono, com tratamento superficial à base de resina epóxi, para classes de serviço 1, 2 e 3 segundo NP EN 1995-1-1. |  | 26.667 |  | 0.18 | 4.8
mo048 |  | h |  | Oficial de 1ª montador de estruturas de madeira. |  | 0.493 |  | 23.64 | 11.65
mo095 |  | h |  | Ajudante de montador de estruturas de madeira. |  | 0.493 |  | 23.07 | 11.37
|  | % |  | Custos directos complementares |  | 2 |  | 61.86 | 1.24
Custo de manutenção decenal: 6,63€ nos primeiros 10 anos. | [7 empty] | Total: | 63.1
Referência e título da norma |  |  |  |  | Aplicabilidade(a) |  | Obrigatoriedade(b) |  |  | Sistema(c)
EN 13986:2004+A1:2015 |  |  |  |  | 13112000 |  | 13112000 |  |  | 1/2+/3/4
Painéis à base de madeira para uso na construção — Características, avaliação da conformidade e marcação
(a) Data de entrada em aplicação da norma harmonizada
(b) Data final do período de coexistência
(c) Sistema de avaliação e verificação da regularidade do desempenho