## Folha 1
EMM020 | Ud | Peça para ligação, resistente a esforço transverso, de extremo de viga ou vigota de madeira.
Peça metálica à vista de aço S250GD+Z com protecção Z275 face à corrosão, com 42 mm de abas interiores, de 40x110 mm na zona a conectar, fixada à estrutura portante de madeira com 60 pregos, e fixada à viga ou à vigota com 60 parafusos autoperfurantes para madeira, de 6 mm de diâmetro e 40 mm de comprimento, de aço galvanizado com revestimento de crómio; para ligação, resistente a esforço transverso, de extremo de viga ou vigota de madeira.
Unitário |  |  | Ud | Descrição | Rend. | Preço unitário | Importância
mt07emr020aa1Ou |  |  | Ud | Peça metálica à vista de aço EN 10346 S250GD+Z com protecção Z275 face à corrosão, com 42 mm de abas interiores, de 40x110 mm na zona a conectar e 2 mm de espessura, de 42 mm de apoio superior e 80 mm de apoio inferior. | 1 | 5.45 | 5.45
mt07emr113ec |  |  | Ud | Parafuso autoperfurante para madeira, de 6 mm de diâmetro e 40 mm de comprimento, de aço galvanizado com revestimento de crómio. | 60 | 0.1 | 6
mt07emr111a |  |  | Ud | Prego, de 4 mm de diâmetro e 40 mm de comprimento, de aço galvanizado de alta aderência. | 60 | 0.08 | 4.8
mo048 |  |  | h | Oficial de 1ª montador de estruturas de madeira. | 0.372 | 23.64 | 8.79
mo095 |  |  | h | Ajudante de montador de estruturas de madeira. | 0.153 | 23.07 | 3.53
|  |  | % | Custos directos complementares | 2 | 28.57 | 0.57
Custo de manutenção decenal: 0,58€ nos primeiros 10 anos. | [5 empty] | Total: | 29.14