## Folha 1
EMZ010 | m | Reforço de pilar ou viga de madeira, através de chapas e pernos metálicos.
Reforço de viga de madeira, de 10x10 cm de secção, através da colocação em cada uma das suas faces maiores de uma chapa de aço inoxidável AISI 304, de 6 mm de espessura e 47,1 kg/m², fixada à madeira com 2 pernos metálicos, com porca e anilha, aparafusadas com chave dinamométrica para a regulação de par de aperto.
Unitário |  |  | Ud | Descrição | Rend. | Preço unitário | Importância
mt07ala013a |  |  | kg | Barra metálica de aço inoxidável AISI 304, para aplicações estruturais. | 9.42 | 7.21 | 67.92
mt07aav030c |  |  | m | Perno roscado de aço inoxidável AISI 304, de 16 mm de diâmetro. | 0.22 | 23.93 | 5.26
mt07aav040c |  |  | Ud | Porca e anilha de aço inoxidável AISI 304, de 16 mm de diâmetro. | 4 | 1.02 | 4.08
mo058 |  |  | h | Ajudante de carpinteiro. | 0.129 | 22.27 | 2.87
mo047 |  |  | h | Oficial de 1ª montador de estruturas metálicas. | 0.203 | 23.64 | 4.8
mo094 |  |  | h | Ajudante de montador de estruturas metálicas. | 0.305 | 23.07 | 7.04
mo020 |  |  | h | Oficial de 1ª construção. | 0.22 | 22.68 | 4.99
mo113 |  |  | h | Operário não qualificado construção. | 0.097 | 21.45 | 2.08
|  |  | % | Custos directos complementares | 2 | 99.04 | 1.98
Custo de manutenção decenal: 7,07€ nos primeiros 10 anos. | [5 empty] | Total: | 101.02