## Folha 1
FCM010 | m | Padieira de madeira serrada.
Padieira de madeira serrada de pinho insigne (Pinus radiata), com certificado PEFC, acabamento polido, de 30x30 cm de secção e até 6 m de comprimento, para aplicações estruturais, classe resistente C16 segundo EN 338 e EN 1912 e protecção contra agentes bióticos que corresponde com a classe de penetração NP2 (3 mm nas faces laterais do alburno) segundo EN 351-1, apoiada sobre as ombreiras.
Unitário |  |  | Ud | Descrição | Rend. | Preço unitário | Importância
mt07mee050uus |  |  | m³ | Madeira serrada de pinho insigne (Pinus radiata), com certificado PEFC, com acabamento polido, para padieira de 30x30 cm de secção e até 6 m de comprimento, para aplicações estruturais, classe resistente C16 segundo EN 338 e EN 1912 e protecção contra agentes bióticos que corresponde com a classe de penetração NP2 (3 mm nas faces laterais do alburno) segundo EN 351-1, trabalhada em oficina. | 0.09 | 570.72 | 51.36
mo017 |  |  | h | Oficial de 1ª carpinteiro. | 0.721 | 23.03 | 16.6
mo058 |  |  | h | Ajudante de carpinteiro. | 0.36 | 22.27 | 8.02
|  |  | % | Custos directos complementares | 2 | 75.98 | 1.52
Custo de manutenção decenal: 13,18€ nos primeiros 10 anos. | [5 empty] | Total: | 77.5