## Folha 1
FDB010 | m | Balaustrada.
Balaustrada recta formada por balaústres pré-fabricados de betão de secção circular de 50 cm de altura e 13 cm de diâmetro, corrimão de 17x7x100 cm.
Unitário |  |  | Ud | Descrição |  | Rend. | Preço unitário |  | Importância
mt20bhp010a |  |  | Ud | Balaústre circular pré-fabricado de betão branco, de 50 cm de altura e diâmetro 13 cm. |  | 4 | 4.48 |  | 17.92
mt20bhp030a |  |  | m | Corrimão pré-fabricado de betão branco de uma peça, para balaustrada, 17x7x100 cm. |  | 1 | 6.36 |  | 6.36
mt08aaa010a |  |  | m³ | Água. |  | 0.016 | 1.5 |  | 0.02
mt01arg005a |  |  | t | Areia de pedreira, para argamassa preparada em obra. |  | 0.12 | 18 |  | 2.16
mt08cem041k |  |  | kg | Cimento branco em sacos. |  | 20 | 0.15 |  | 3
mt08cal011a |  |  | kg | Cal aérea hidratada, tipo CL 90-S, segundo NP EN 459-1, em sacos. |  | 20 | 0.44 |  | 8.8
mq06hor010 |  |  | h | Betoneira eléctrica com uma capacidade de amassadura de 160 l. |  | 0.083 | 3.45 |  | 0.29
mo020 |  |  | h | Oficial de 1ª construção. |  | 0.923 | 22.68 |  | 20.93
mo113 |  |  | h | Operário não qualificado construção. |  | 1.698 | 21.45 |  | 36.42
|  |  | % | Custos directos complementares |  | 2 | 95.9 |  | 1.92
Custo de manutenção decenal: 16,63€ nos primeiros 10 anos. | [6 empty] | Total: |  | 97.82
Referência e título da norma |  |  |  |  | Aplicabilidade(a) |  |  | Obrigatoriedade(b) |  | Sistema(c)
EN 459-1:2010 |  |  |  |  | 162011 |  |  | 162012 |  | 2+
Cal de construção — Parte 1: Definições, especificações e critérios de conformidade
(a) Data de entrada em aplicação da norma harmonizada
(b) Data final do período de coexistência
(c) Sistema de avaliação e verificação da regularidade do desempenho