## Folha 1
FDD010 | m | Guarda de fachada, de aço.
Guarda de fachada em forma recta, de 100 cm de altura, formada por: caixilho composto de remate de guarda superior e inferior de secção quadrada de perfil maciço de aço laminado a quente de 12x12 mm e montantes de secção quadrada de perfil maciço de aço laminado a quente de 12x12 mm com uma separação de 100 cm entre si; entre-pano para enchimento das aberturas do caixilho composto de barras verticais de secção quadrada de perfil maciço de aço laminado a quente de 12x12 mm com uma separação de 10 cm e corrimão de madeira de pinho da região, para envernizar, de 65x70 mm de secção, fixado com suportes de perfil de secção quadrada de aço aparafusados ao caixilho, fixada através de ancoragem mecânica de expansão.
Unitário |  | Ud | Descrição |  | Rend. |  | Preço unitário | Importância
mt26aac010aa |  | m | Secção quadrada de perfil maciço de aço laminado a quente de 12x12 mm, montado em oficina com tratamento anticorrosão segundo NP EN ISO 1461 e primário SHOP-PRIMER à base de resina polivinil-butiral com uma espessura média de recobrimento de 20 microns. |  | 13.2 |  | 5.66 | 74.71
mt22dpa005a |  | m | Corrimão de madeira de pinho da região para envernizar, de 65x70 mm de secção, para guarda. |  | 1.05 |  | 13.22 | 13.88
mt26aaa023a |  | Ud | Ancoragem mecânica com bucha de expansão de aço galvanizado, porca e anilha. |  | 2 |  | 1.47 | 2.94
mt27pfi050 |  | kg | Primário SHOP-PRIMER à base de resinas pigmentadas com óxido de ferro vermelho, cromato de zinco e fosfato de zinco. |  | 0.16 |  | 9.95 | 1.59
mq08sol020 |  | h | Equipamentos e elementos auxiliares para soldadura eléctrica. |  | 0.116 |  | 3.42 | 0.4
mo018 |  | h | Oficial de 1ª serralheiro. |  | 0.644 |  | 22.98 | 14.8
mo059 |  | h | Ajudante de serralheiro. |  | 0.405 |  | 22.2 | 8.99
mo017 |  | h | Oficial de 1ª carpinteiro. |  | 0.119 |  | 23.03 | 2.74
mo058 |  | h | Ajudante de carpinteiro. |  | 0.238 |  | 22.27 | 5.3
|  | % | Custos directos complementares |  | 2 |  | 125.35 | 2.51
Custo de manutenção decenal: 23,01€ nos primeiros 10 anos. | [6 empty] | Total: | 127.86
Referência e título da norma |  |  |  | Aplicabilidade(a) |  | Obrigatoriedade(b) |  |  | Sistema(c)
EN 10025-1:2004 |  |  |  | 192005 |  | 192006 |  |  | 2+
Produtos laminados a quente de aços de constr ução não ligados — Parte 1: Condições técnicas gerais de fornecimento
(a) Data de entrada em aplicação da norma harmonizada
(b) Data final do período de coexistência
(c) Sistema de avaliação e verificação da regularidade do desempenho