## Folha 1
FDD270 | m | Guarda de abertura, de madeira.
Guarda de madeira de pinho da região envernizada, de 90 cm de altura, para abertura curva de laje, fixada através de ancoragem mecânica com buchas de nylon e parafusos de aço.
Unitário |  | Ud | Descrição | Rend. | Preço unitário | Importância
mt26aaa033a |  | Ud | Ancoragem mecânica com bucha de nylon e parafuso de aço galvanizado, de cabeça escareada. | 2 | 0.29 | 0.58
mt22dbe010ak |  | m | Guarda de madeira de pinho da região envernizada, de 90 cm de altura com corrimão superior e soco inferior de 65x70 mm de diâmetro, balaústres torneados de 5 cm ensamblados cada 12 cm, para abertura curva de laje. | 1 | 159.84 | 159.84
mo017 |  | h | Oficial de 1ª carpinteiro. | 1.049 | 23.03 | 24.16
mo058 |  | h | Ajudante de carpinteiro. | 0.739 | 22.27 | 16.46
|  | % | Custos directos complementares | 2 | 201.04 | 4.02
Custo de manutenção decenal: 10,25€ nos primeiros 10 anos. |  |  |  |  | Total: | 205.06