## Folha 1
FEA020 | m² | Parede de alvenaria armada, de bloco de betão.
Parede de 15 cm de espessura de alvenaria armada de bloco vazado de betão, 50x20x15 cm, resistência normalizada R4 (4 N/mm²), para revestir, com juntas horizontais e verticais de 10 mm de espessura, junta refundada, assente com argamassa de cimento confeccionada em obra, com 380 kg/m³ de cimento, cor cinzento, com aditivo hidrófugo, dosificação 1:4, fornecida em sacos, com peças especiais tais como blocos pilar em formação de pilares, blocos de canto e blocos lintel em formação de cintas perimetrais e padieiras, reforçada com betão de enchimento, C16/20 (X0(P); D12; S3; Cl 1,0), preparado em obra, betonagem com meios manuais, volume 0,015 m³/m², em pilares, padieiras e cintas perimetrais; e aço A400 NR, quantidade 0,277 kg/m³; armadura treliçada pré-fabricada de aço galvanizado a quente com recobrimento de resina epóxi, de 3,7 mm de diâmetro e de 75 mm de largura, rendimento 2,45 m/m².
Unitário |  | Ud | Descrição |  | Rend. |  | Preço unitário | Importância
mt02bhg050fba |  | Ud | Bloco vazado de betão, 50x20x15 cm, resistência normalizada R4 (4 N/mm²), para revestir. Segundo NP EN 771-3. |  | 7.896 |  | 0.45 | 3.55
mt02bhg053a |  | Ud | Bloco pilar de betão, 50x20x15 cm, resistência normalizada R3 (3 N/mm²), para revestir. Segundo NP EN 771-3. |  | 0.977 |  | 0.6 | 0.59
mt02bhg052a |  | Ud | Bloco de canto de betão, 50x20x15 cm, resistência normalizada R4 (4 N/mm²), para revestir. Segundo NP EN 771-3. |  | 0.305 |  | 0.73 | 0.22
mt02bhg054d |  | Ud | Bloco lintel de betão, 50x20x15 cm, resistência normalizada R8 (8 N/mm²), para revestir. Segundo NP EN 771-3. |  | 0.704 |  | 0.6 | 0.42
mt07aco040b |  | kg | Armadura elaborada em fábrica com aço em varões nervurados, A400 NR, de vários diâmetros. |  | 0.277 |  | 1.71 | 0.47
mt08var050 |  | kg | Arame galvanizado para atar, de 1,30 mm de diâmetro. |  | 0.01 |  | 1.5 | 0.02
mt07aag010ebe |  | m | Armadura treliçada pré-fabricada de aço galvanizado a quente com recobrimento de resina epóxi, de 3,7 mm de diâmetro e 75 mm de largura, com dispositivos de separação, geometria desenhada para permitir a sobreposição e sistema de autocontrolo do operário (SAO). Segundo EN 845-3. |  | 2.45 |  | 2.41 | 5.9
mt08cem000k |  | kg | Cimento cinzento em sacos. |  | 5 |  | 0.1 | 0.5
mt08aaa010a |  | m³ | Água. |  | 0.008 |  | 1.5 | 0.01
mt01arg000k |  | m³ | Areia crivada. |  | 0.01 |  | 17 | 0.17
mt01arg001kd |  | m³ | Agregado grosso homogeneizado, de tamanho máximo 12 mm. |  | 0.014 |  | 25 | 0.35
mt01arg005a |  | t | Areia de pedreira, para argamassa preparada em obra. |  | 0.015 |  | 18 | 0.27
mt08cem011a |  | kg | Cimento Portland CEM II/B-L 32,5 R, cor cinzento, em sacos, segundo NP EN 197-1. |  | 3.78 |  | 0.1 | 0.38
mt08adt010 |  | kg | Aditivo hidrófugo para impermeabilização de argamassas ou betões. |  | 0.076 |  | 1.2 | 0.09
mq06hor010 |  | h | Betoneira eléctrica com uma capacidade de amassadura de 160 l. |  | 0.019 |  | 3.45 | 0.07
mo021 |  | h | Oficial de 1ª construção em trabalhos auxiliares de pedreiro. |  | 0.408 |  | 22.68 | 9.25
mo114 |  | h | Operário não qualificado construção em trabalhos auxiliares de pedreiro. |  | 0.523 |  | 21.45 | 11.22
mo043 |  | h | Oficial de 1ª armador de ferro. |  | 0.036 |  | 23.64 | 0.85
mo090 |  | h | Ajudante de armador de ferro. |  | 0.036 |  | 23.07 | 0.83
|  | % | Custos directos complementares |  | 2 |  | 35.16 | 0.7
Custo de manutenção decenal: 1,79€ nos primeiros 10 anos. | [6 empty] | Total: | 35.86
Referência e título da norma |  |  |  | Aplicabilidade(a) |  | Obrigatoriedade(b) |  |  | Sistema(c)
EN 771-3:2011+A1:2015 |  |  |  | 1062020 |  | 1062020 |  |  | 2+/4
Especificações para unidades de alvenaria — Parte 3: Blocos de betão de agregados (densos e leves)
EN 845-3:2013+A1:2016 |  |  |  | 1032020 |  | 1032020 |  |  | 3
Especificação dos componentes acessórios para alvenar ia — Parte 3: Reforço de junta horizontal em malha de aço
EN 197-1:2011 |  |  |  | 172012 |  | 172013 |  |  | 1+
Cimento — Parte 1: Composição, especificações e critérios de conformidade para cimentos correntes
(a) Data de entrada em aplicação da norma harmonizada
(b) Data final do período de coexistência
(c) Sistema de avaliação e verificação da regularidade do desempenho