## Folha 1
FEA021 | m | Cinta perimetral de blocos lintel de betão, para parede de alvenaria armada.
Cinta perimetral de 15 cm de espessura, de blocos lintel de betão, 50x20x15 cm, resistência normalizada R8 (8 N/mm²), para revestir, assentes com argamassa de cimento confeccionada em obra, com 250 kg/m³ de cimento, cor cinzento, dosificação 1:6, fornecida a granel; com reforço de betão de enchimento, C16/20 (X0(P); D12; S3; Cl 1,0), preparado em obra, betonagem com meios manuais, e aço A400 NR, quantidade 4,3 kg/m; para parede de alvenaria armada. Inclusive arame de atar e separadores. O preço inclui a elaboração da armadura (corte, dobragem e moldagem de elementos) em fábrica e a montagem no lugar definitivo da sua colocação em obra.
Unitário |  | Ud | Descrição |  | Rend. |  | Preço unitário | Importância
mt02bhg054d |  | Ud | Bloco lintel de betão, 50x20x15 cm, resistência normalizada R8 (8 N/mm²), para revestir. Segundo NP EN 771-3. |  | 2.1 |  | 0.6 | 1.26
mt07aco040b |  | kg | Armadura elaborada em fábrica com aço em varões nervurados, A400 NR, de vários diâmetros. |  | 4.3 |  | 1.71 | 7.35
mt08var050 |  | kg | Arame galvanizado para atar, de 1,30 mm de diâmetro. |  | 0.099 |  | 1.5 | 0.15
mt08aaa010a |  | m³ | Água. |  | 0.006 |  | 1.5 | 0.01
mt01arg005a |  | t | Areia de pedreira, para argamassa preparada em obra. |  | 0.016 |  | 18 | 0.29
mt08cet020e |  | t | Cimento CEM II / A-L 32,5 N, a granel, segundo NP EN 197-1. |  | 0.003 |  | 89.64 | 0.27
mt08cem000k |  | kg | Cimento cinzento em sacos. |  | 5.536 |  | 0.1 | 0.55
mt01arg000k |  | m³ | Areia crivada. |  | 0.011 |  | 17 | 0.19
mt01arg001kd |  | m³ | Agregado grosso homogeneizado, de tamanho máximo 12 mm. |  | 0.016 |  | 25 | 0.4
mq06hor010 |  | h | Betoneira eléctrica com uma capacidade de amassadura de 160 l. |  | 0.021 |  | 3.45 | 0.07
mo021 |  | h | Oficial de 1ª construção em trabalhos auxiliares de pedreiro. |  | 0.08 |  | 22.68 | 1.81
mo114 |  | h | Operário não qualificado construção em trabalhos auxiliares de pedreiro. |  | 0.178 |  | 21.45 | 3.82
mo043 |  | h | Oficial de 1ª armador de ferro. |  | 0.09 |  | 23.64 | 2.13
mo090 |  | h | Ajudante de armador de ferro. |  | 0.09 |  | 23.07 | 2.08
|  | % | Custos directos complementares |  | 2 |  | 20.38 | 0.41
Custo de manutenção decenal: 0,62€ nos primeiros 10 anos. | [6 empty] | Total: | 20.79
Referência e título da norma |  |  |  | Aplicabilidade(a) |  | Obrigatoriedade(b) |  |  | Sistema(c)
EN 771-3:2011+A1:2015 |  |  |  | 1062020 |  | 1062020 |  |  | 2+/4
Especificações para unidades de alvenaria — Parte 3: Blocos de betão de agregados (densos e leves)
EN 197-1:2011 |  |  |  | 172012 |  | 172013 |  |  | 1+
Cimento — Parte 1: Composição, especificações e critérios de conformidade para cimentos correntes
(a) Data de entrada em aplicação da norma harmonizada
(b) Data final do período de coexistência
(c) Sistema de avaliação e verificação da regularidade do desempenho