## Folha 1
FZB030 | m² |  | Limpeza mecânica de fachadas com água atomizada ou nebulizada.
Limpeza mecânica de fachada de alvenaria de tijolos cerâmicos face à vista em estado de conservação regular, através da projecção de spray de água atomizada (tamanho da gota 1 µm) a baixa pressão (até 5 atm), considerando um grau de complexidade baixo.
Unitário |  | Ud |  | Descrição | Rend. | Preço unitário | Importância
mt08aaa010a |  | m³ |  | Água. | 0.033 | 1.5 | 0.05
mq08lch020b |  | h |  | Equipamento de jacto de água à pressão, com adaptador para água atomizada ou nebulizada. | 0.23 | 5.94 | 1.37
mo112 |  | h |  | Operário especializado construção. | 0.233 | 21.98 | 5.12
mo020 |  | h |  | Oficial de 1ª construção. | 0.259 | 22.68 | 5.87
|  | % |  | Custos directos complementares | 2 | 12.41 | 0.25
[6 empty] | Total: | 12.66