## Folha 1
FZB030 | m² |  | Limpeza mecânica de fachadas com água atomizada ou nebulizada.
Limpeza mecânica de fachada de alvenaria de tijolos cerâmicos face à vista em estado de conservação regular, através da projecção de spray de água nebulizada (tamanho da gota de 0,5 a 1 mm) a baixa pressão (até 5 atm), considerando um grau de complexidade médio.
Unitário |  | Ud |  | Descrição | Rend. | Preço unitário | Importância
mt08aaa010a |  | m³ |  | Água. | 0.036 | 1.5 | 0.05
mq08lch020b |  | h |  | Equipamento de jacto de água à pressão, com adaptador para água atomizada ou nebulizada. | 0.252 | 5.94 | 1.5
mo112 |  | h |  | Operário especializado construção. | 0.256 | 21.98 | 5.63
mo020 |  | h |  | Oficial de 1ª construção. | 0.284 | 22.68 | 6.44
|  | % |  | Custos directos complementares | 2 | 13.62 | 0.27
[6 empty] | Total: | 13.89